## NASLOVNA STRANICA
OPĆINA SV. PETAR U ŠUMI
TROŠKOVNIK
IZGRADNJA I UREĐENJE SPORTSKOG CENTRA SVETI PETAR U ŠUMI
01/I-2021-GP
Plannova d.o.o. Viškovo
Projektanti: Željko Paliska, dipl ing.arh
Valentina Kiđoši, dipl. ing. arh
lipanj, 2021.

## A. INFRASTRUKTURA I OSTALI OBJ.
A. OSNOVNI TROŠKOVNIK- INFRASTRUKTURA I OSTALI OBJEKTI SPORTSKOG CENTRA
redni broj | opis radova | jed. mjere | količina | jedinična cijena (kn) | ukupna cijena (kn)
Napomena: Ispod svake stavke gdje je dana mogućnost upisa jednakovrijednog proizvoda, upisati podatke za isti koji se nudi, a u suprotnom smatra se da se nudi traženi proizvod.
1. | PRIPREMNI I ZEMLJANI RADOVI
1.1. | PRIPREMNI RADOVI
1.1.1. | Iskolčenje sportskih terena čime su obuhvaćena sva mjerenja kojima se podaci iz projekta prenose na teren, osiguranje karakterističnih točaka, obnavljanje i održavanje iskolčenih oznaka za vrijeme građenja.
Radove izvesti u skladu sa O.T.U.1-02.
Na početku radova označiti visinske kote završnih obloga i konstrukcije ograda te isto obnavljati tijekom gradnje.
Na zahtjev nadzora izvršiti geodetsku provjeru stanja na gradilištu što je uključeno u cijenu stavke.
Ukupna površina za geodetsko praćenje po vodoravnoj projekciji iznosi cca 5845 m2.
| iskolčenje sportskih terena, geodetska praćenje, mjerenja i provjere tijekom procesa izvođenja radova na objektima, | kom | 1 |  | 0
1.1.2. | Geodetski snimak izvedenog stanja nakon završetka gradnje sportskih terena i objekata te izrada elaborata za potrebe tehničkog pregleda i izrada snimka izvedenog stanja objekata i instalacija. | kom | 1 |  | 0
1.1.3. | Izrada projekta izvedenog stanja arhitekture nakon završetka radova i predaja istih u ACad formatu (CD) i papirnatoj kopiji (3 kopije). Za sve komplet obračun po komadu.
• | projekt izvedenog stanja | kom | 1 |  | 0
| PRIPREMNI RADOVI UKUPNO Kn |  |  |  | 0
1.2. | ČIŠĆENJE I PRIPREMA TERENA
1.2.1. | Uklanjanje stabala.
Rad obuhvaća:
sječu odnosno piljenje stabla strojno ili ručno
pilenje srušenog stabla na komade pogodne za transport
vađenje panjeva s korijenjem
utovar posječenog i izvađenog materijala u teretno vozilo
odvoz i istovar materijala na odgovarajuću deponiju ili spremište investitora
Obračun po komadu uklonjenog stabla.
Promjer stabla mjeri se na visini 1.3 m.
• | stablo promjera 20-30 cm | kom | 4 |  | 0
• | stablo promjera 40 i više cm | kom | 2 |  | 0
| ČIŠĆENJE I PRIPREMA TERENA UKUPNO Kn |  |  |  | 0
1.3. | ZEMLJANI RADOVI
1.3.1. | Postojeći teren okoliša potrebno je urediti na način da se izvrši potreban široki iskop sa svrhom spuštanja nivelete u okolišu ispod razine igrališta sa formiranjem nagiba usmjerenog prema prirodnoj odvodnji.
Rad obuhvaća iskop materijala u tlu bez obzira na kategorije. U cijenu ulazi iskop, utovar iskopanog materijala u prijevozno sredstvo, profiliranje i planiranje terena prema poprečnim profilima te prijevoz viška materijala na deponiju, pronalazak deponije i svi troškovi deponiranja.
Površine na kojima je nakon iskopa humusa predviđena izrada nasipa, potrebno je odmah urediti i sabiti, te izraditi prvi sloj nasipa.
• | Zona skate parka | m3 | 120 |  | 0
• | Zona malonogometnog igrališta-obuhvat od 1,5 m oko postojeće asfaltne površine | m3 | 40 |  | 0
• | Zona dječjeg parka i fitness parka- Obračun se vrši po m3 iskopa u sraslom stanju,procjena | m3 | 150 |  | 0
1.3.2. | Utovar u kamion i odvoz otpadnog materijala na komunalni deponij, koef. rasteritosti 1,35, pretpostavlja se | m3 | 100 |  | 0
1.3.3. | Rad obuhvaća nabavu, prijevoz i ugradnju zrnatog kamenog materijala - tampona granulacije 0-63 mm u nosivi sloj debljine 25 cm u uvaljanom stanju. Prije zbijanja i u toku zbijanja treba regulirati vlažnost materijala tako da bude u optimalnim granicama. Zahtjevi kvalitete koji se traže za završni nosivi sloj od mehanički zbijenog zrnatog kamenog materijala: Modul stišljivosti Ms mjeren kružnom pločom promjera 30 cm minimum 80 MN/m2. Ravnost mjerena letvom duljine 4m smije odstupati za najviše 1 cm. Jediničnom cijenom obuhvaćeni su svi radovi, materijali i prijevozi, potrebni za izradu nosivog sloja.
• | Površine u Sportskom centru i zoni dječjeg i fitness parka ukupno- obračun po m2 | m2 | 700 |  | 0
1.3.4. | Planiranje i poravnjanje eventualnih neravnina na temeljnom tlu
• | planiranje i poravnanje temeljnog tla kamenom frakcijiom od 0-16mm | m2 | 700 |  | 0
1.3.5. | Dobava i ugradnja podloge (tucanika-rizle) u sloju debljine cca 3 cm granulacije 4-8 mm. Tucanik se postavlja na dobro uvaljanu protusmrzavajuću podlogu. Obračun po m2 | m2 | 700 |  | 0
1.3.6. | Izrada nasipa od zemljanog materijala. Rad obuhvaća prijevoz, nasipavanje, razastiranje, prema potrebi i vlaženje ili sušenje, te planiranje zemljanog materijala u nasipu prema dimenzijama i nagibima iz projekta, kao i zbijanje prema zahtjevima iz OTU.
Za nasip koristiti dio zemljanog materijala dobivenog iskopom s gradilišne depnije ili djelomično iz pozajmišta koje je dužan pronaći izvođač radova uz suglasnost nadzornog inženjera.
• | Izrada nasipa i pokosa zemljanim materijalom | m2 | 100 |  | 0
| ZEMLJANI RADOVI UKUPNO Kn |  |  |  | 0
REKAPITULACIJA PRIPREMA ZEMLJIŠTA
| PRIPREMNI RADOVI |  |  |  | 0
| ČIŠĆENJE I PRIPREMA TERENA |  |  |  | 0
| ZEMLJANI RADOVI |  |  |  | 0
| PRIPREMA ZEMLJIŠTA Kn |  |  |  | 0
2. | PRIPREMA I POSTAVLJANJE ASFALTNE PODLOGE NA LOKACIJI SKATE PARKA I SANACIJA ASFALTNIH POVRŠINA NA MALONOGOMETNOM IGRALIŠTU
2.1. | PRIPREMNI RADOVI
2.1.1. | Trasiranje i niveliranje površine.
Rad obuhvaća osiguranje granica asfaltiranih površina, niveliranje svih poprečnih i uzdužnih padova prije početka zemljanih radova radi usmjeravanja oborinskih voda.
| Obračun po m2 osigurane i iznivelirane površine. | m2 | 335 |  | 0
2.1.2. | Rezanje asfaltnog sloja
Rad obuhvaća zasijecanje asfaltnog sloja strojem za rezanje asfalta na mjestima spoja starog s novim asfaltom u dužini predviđenoj projektom,širine 0.50 m , odnosno po uputama nadzornog inženjera, s utovarom i odvozom izrezanih komada na odlagalište koje osigurava izvođač.
| Obračun se vrši po m' izrezanog i uklonjenog asfalta. | m' | 135 |  | 0
| PRIPREMNI RADOVI UKUPNO |  |  |  | 0
2.2. | ZEMLJANI RADOVI
2.2.1. | Uređenje temeljnog tla u nekoherentnim i mješanim materijalima mehaničkim zbijanjem
Rad obuhvaća sve radove koje je potrebno obaviti kako bi se sraslo tlo osposobilo da bez štetnih posljedica preuzme opterećenje od nasipa, kolničke konstrukcije i prometa. Zbijanjem temeljnog tla u nekoherentnim i mješanim materijalima treba izvršiti tako, da se postigne stupanj zbijenosti u odnosu na standardni Proctorov postupak Sz = 95 - 100% od maksimalne laboratorijske zbijenosti, odnosno modul stišljivosti Ms≥25 MN/m2, ovisno o tome dali je visina projektiranog nasipa viša ili niža od 2,00 m. U ovaj rad uračunato je čišćenje, planiranje, eventualno rijanje tla radi sušenja, kvašenje i zbijanje, tj. potpuno uređenje temeljnog tla.
| Obračun se vrši po m2 stvarno uređenog temeljnog tla | m2 | 580 |  | 0
| ZEMLJANI RADOVI UKUPNO |  |  |  | 0
2.3. | KOLNIČKA KONSTRUKCIJA
2.3.1. | Izrada nosivog sloja od mehanički zbijenog zrnatog kamenog materijala
Rad obuhvaća nabavu, prijevoz i ugradnju zrnatog kamenog materijala u nosivi sloj kolničke konstrukcije. Ovaj sloj se može izvoditi tek nakon što je nadzorni inženjer primio posteljicu. Za izradu ovog sloja može se koristiti drobljeni kameni materijal iz više frakcija. Materijal mora zadovoljavati prema gore navedenim normama. Nosivost materijala ocjenjuje se laboratorijski određenim kalifornijskim indeksom nosivosti CBR. Za drobljeni kameni materijal treba postići vrijednost CBR-a najmanje 80%. Prije zbijanja i u toku zbijanja treba regulirati vlažnost materijala tako da bude u optimalnim granicama. Zahtjevi kvalitete koji se traže za završni nosivi sloj od mehanički zbijenog zrnatog kamenog materijala: Modul stišljivosti Ms mjeren kružnom pločom promjera 30 cm minimum 100 MN/m2. Stupanj zbijenosti Sz u odnosu na modificirani Proctor je min. 100%. Ravnost mjerena letvom duljine 4m smije odstupati za najviše 2 cm. Jediničnom cijenom obuhvaćeni su svi radovi, materijali i prijevozi, potrebni za izradu nosivog sloja.
Obračun se vrši po m3 ugrađenog materijala u zbijenom stanju
- | nosivi sloj , granulacije 0-63 mm | m3 | 120 |  | 0
2.3.2. | Izrada bitumeniziranog nosivo-habajućeg sloja AC 16 surf 50/70 AG4 M4-E (BNHS 16) u sloju debljine d=6,0 cm. Za obuhvat malonogometnog igrališta i komunikacijsku stazu širine 2 metra duž cijelog prostora sportskog centra
Rad obuhvaća proizvodnju, prijevoz i ugradnju habajućeg nosivog sloja od bitumenske mješavine AC 16 surf 50/70 AG4 M4-E u projektiranom sloju od 6 cm. Za izradu asfaltbetona upotrebljva se kameni materijala najveće veličine zrna 0–16 mm. Asfaltbeton mora biti izrađen u skladu sa HRN EN 13108:2007. Kao vezivo upotrebljava se bitumen 50/70. Asfaltna mješavina se proizvodi u asfaltnim bazama uz kontrolu pojedinih materijala, kontrolu postrojenja i kontrolu proizvedene asfaltne mješavine, te se prevozi do mjesta ugradnje. Ugradnja asfaltbetona vrši se strojno - finišerima, te zbija valjcima.
| Obračun se vrši po m2 asfaltiranog sloja | m2 | 140 |  | 0
| Sanacija asfaltnih površina na malonogometnom igralištu | m2 | 30 |  | 0
2.3.3. | Izrada asfaltnog sloja AC 11SURF 50/70 d=5 cm za prostor skateparka
Izrada gornjeg bitumeniziranog završnog sloja AC 11SURF debljine 5,0 cm. U cijeni su sadržani svi troškovi nabave materijala, proizvodnje i ugradnje asfaltne mješavine, prijevoz, oprema i sve ostalo što je potrebno za potpuno izvođenje radova. Obračun je po m2 površine stvarno položenog i ugrađenog bitumeniziranog završnog sloja. Izvedba i kontrola kakvoće prema (HRN EN 13108-1) i tehničkim svojstvima i zahtjevima za građevne proizvode za proizvodnju asfaltnih mješavina i za asfaltne slojeve. Asfaltna mješavina se proizvodi u asfaltnim bazama uz kontrolu pojedinih materijala, kontrolu postrojenja i kontrolu proizvedene asfaltne mješavine, te se prevozi do mjesta ugradnje. Ugradnja asfaltbetona vrši se strojno - finišerima, te zbija valjcima.
| Rad se mjeri po m2 ugrađenog i zbijenog sloja | m2 | 300 |  | 0
2.3.4. | Dobava i ugradnja betonskih rubnjaka presjeka 10/20 cm od betona klase C30/37. Rubnjake postaviti u ravnini nivelete asfalta prema skate parku, dječjem parku i fitnesu. Ugrađeni rubnjak ne smije imati pukotine ili bilo kakva druga oštećenja.
Rubnjaci se ugrađuju na betonsku podlogu C12/15, prema naputku nadzornog inženjera. Reške između pojedinih rubnjaka ne smiju biti šire od 10 mm.
U cijenu se obračunava nabava, doprema, privremeno uskladištenje i ugradnja rubnjaka, kao i sav potreban dodatni rad i materijal koji je potreban za potpuno dovršenje rada. Obračun po metru postavljenog rubnjaka.
| postavljanje parkovnog rubnjaka 75x20x8 cm, fizikalna i kemijska svojstva prema standardima HRN EN 1340:2004, ili jednakovrijedno._______________________________ | m | 70 |  | 0
| KOLNIČKA KONSTRUKCIJA UKUPNO |  |  |  | 0
R E K A P I T U L A C I J A
| PRIPREMNI RADOVI |  |  |  | 0
| ZEMLJANI RADOVI |  |  |  | 0
| KOLNIČKA KONSTRUKCIJA |  |  |  | 0
| PRIPREMA I POSTAVLJANJE ASFALTNE PODLOGE NA LOKACIJI SKATE PARKA I SANACIJA ASFALTNIH POVRŠINA NA MALONOGOMETNOM IGRALIŠTU kn |  |  |  | 0
3. | HIDROINSTALACIJE
3.1. | GRAĐEVINSKI RADOVI
3.1.1 | Strojni iskop i zatrpavanje kanala za dovod vodovodne cijevi iz prostora glavne zgrade-svlačionica do trošila u zamljištu III-V kategorije potrebne dubine.
U jediničnu cijenu uključiti zaštitne i sigurnosne mjere duž trase. Kanali širine 40 cm, prosječne dubine 60 cm
Dio materijala iz iskopa deponirati na parceli za zatrpavanje kanala a višak odvesti na mjesni deponij što treba uračunati u cijenu.
Stavkom obuhvaćeno planiranje zemlje na trasi cjevovoda. Višak materijala odvesti na mjesni deponij.
| kanal za dovodnu cijev, obračun po dužnom metru | m | 100 |  | 0
3.1.2. | Planiranje dna rova za polaganje posteljice širina rova 40-60 cm. | m | 100 |  | 0
3.1.3. | Dobava i polaganje pijeska frakcije 0-80 mm, za izradu posteljice u rovu, komplet sa izradom pješčane posteljice i oblaganje cijevi do iznad tjemena cijevi d=10 cm te nasipavanje 30 cm iznad cijevi. | m3 | 6 |  | 0
| GRAĐEVINSKI RADOVI UKUPNO |  |  |  | 0
3.2. | MONTERSKI RADOVI
3.2.1. | Dobava i ugradnja cijevi iz PEHD PE100 NP16 za sanitarno pitku vodu u kompletu sa svim fazonskim komadima za elektrofuzijsko spajanje, elektrospojnicama te ostalim elementima i učvršćenjima.
Ukopane cijevi vode se od vodomjernog šahta do priključka na unutarnji razvod odnosno vertikale unutar zgrade.
| cijevi NO32 | m | 100 |  | 0
3.2.2. | Ispitivanje vodovodne instalacije na probni tlak 12 bar prema važećim propisima. Po m’ obračunati sav rad i materijal te izdavanje zapisnika o ispravnosti instalacije. | kom | 1 |  | 0
| MONTERSKI RADOVI UKUPNO Kn |  |  |  | 0
REKAPITULACIJA VODOVODNA MREŽA
| GRAĐEVINSKI RADOVI |  |  |  | 0
| MONTERSKI RADOVI |  |  |  | 0
| VODOVODNA MREŽA |  |  |  | 0
4. | OBORINSKA ODVODNJA
4.1.1. | Iskop rova za oborinsku kanalizaciju
Rad na iskopu rovova za kanalizaciju obuhvaća iskop materijala prema nacrtu iz projekta sa privremenim odlaganjem iskopanog materijala uz iskop te utovar viška u prijevozno sredstvo i odvoz.
Rad također obuhvaća i razastiranje materijala nakon eventualnog odvoza na stalno odlagalište.U iskope su uključene količine za iskope revizionih okana, slivnika te spoja slivnika do revizionog okna.
Stavkom je obračunato i planiranje dna rova te njegovo zbijanje do MS=25MN/m2. Jediničnom cijenom obuhvaćeno je i odlaganje materijala na deponiju sukladno uputama nadzornog inženjera prema opisu iz OTU-a. Rov veličine 40x40 cm, 180 m dužine.
| Obračun po m3 | m3 | 30 |  | 0
4.1.2. | Izrada posteljice i obloge za cijevi iz neagresivnog pijeska granulacije 0-4 mm u debljini 15 cm ispod te 15-20 cm iznad tjemena cijevi.
Posteljicu strojno zbiti do potrebne stišljivosti uz vlaženje materijala.
Na mjestima spojeva nasipavanje izvesti nakon tlačne probe, laganim nabijanjem ručnim nabijačem uz vlaženje, sve do potrebne zbijenosti.
| posteljica od pijeska za kanalizacijske cijevi | m3 | 11 |  | 0
4.1.3. | Izrada linijskog kanala uz rub opločnika cijelom dužinom šetnice s odvodnjom prema upojnom bunaru
| Dobava i montaža kanalica za linijsku odvodnju, stupanj opterećenja A15 ACO SELF HEKSALINE S RASPOROM prema HRN EN 1433 ili jednakovrijedno, ______________________________. Obračun po dužnom metru. | m | 50 |  | 0
4.1.4. | Dobava i postavljanje drenažne cijevi fi200 te spoj rešetke na upojni bunar. Radovi uključuju dobavu i ugradnja drenažne cijevi PVC 200mm, izrada obloge cijevi od kam.agregata 4/8, zatepavanja kanala tamopnom. Obračun po m1 ugrađene cijevi | m | 180 |  | 0
4.1.5. | Dobava i montaža ACO kutni element za kanal s rasporom
| Dobava i montaža Aco kutni element na sustav kanalica za linijsku odvodnju kao ACO SELF HEKSALINE S RASPOROM. Obračun po komadu. | kom | 7 |  | 0
| OBORINSKA ODVODNJA UKUPNO Kn |  |  |  | 0
5. | GRAĐEVINSKO UREĐENJE SPORTSKOG CENTRA
ARMIRANO BETONSKI OGRADNI ZIDOVI
ARMIRANOBETONSKI RADOVI
5.1. | PRIPREMNI RADOVI
5.1.1. | Iskolčenje osi trase, profila i poligona.te osiguranje iskolčenja u stavkama | kom | 1 |  | 0
Paušalno
| PRIPREMNI RADOVI UKUPNO Kn |  |  |  | 0
5.2. | ZEMLJANI RADOVI
5.2.1. | Strojni iskop temeljnih traka u terenu bez obzira na kategoriju sa utovarom i odvozom materijala na gradilišnu deponiju.
iskop za temelje presjeka 60x80 cm
| Obračun po dužnom metru | m | 95 |  | 0
| ZEMLJANI RADOVI UKUPNO Kn |  |  |  | 0
5.3. | ARMIRANOBETONSKI I TESARSKI RADOVI
5.3.1. | Temelji AB zidova
Betoniranje arm. betonskih temeljnih traka betonom C25/30. Stope se betoniraju u terenu i djelomično u oplati.
| beton | m3 | 16 |  | 0
| armatura, 30 kg/m3 betona | kg | 480 |  | 0
5.3.2. | Ogradni armiranobetonski zidovi
Betoniranje parapetnog dijela ogradnIh zidova betonom razreda tlačne čvrstoće C25/30 u dvostranoj glatkoj oplati.
Visina zidova prema projektu iznosi 100 između malonogometnog igrališta, ceste i parkinga i fitnes parka.
Način i raster dilatiranja s obzirom na dužinu ograde dogovriti sa nadzornim inženjerom.
Površinski sloj betona nakon početka vezanja i stvrdnjavanja fino zagladiti uz eventualni dodatak suhe mješavine finog pijeska i cementa.
Na uglovima AB zida i na završnoj visini zida u oplatne ploče ugraditi kutne letvice.
Obračun po m3 ugrađenog betona, m2 korištene oplate i kg ugrađene armature. U cijenu je uključena dobava, prijevoz, ugradba i njega svježeg betona.
| beton | m3 | 20.5 |  | 0
| glatka oplata | m2 | 210 |  | 0
| armatura, 50 kg/m3 betona | kg | 1025 |  | 0
5.3.3. | Izrada tribine na malonogomentom igralištu. Tribina se izrađuje na način da se betonira temelj dimenzija 50x30 te se na njega obzida zid od betonskih blokova širine 20 cm, na kojega se betonira AB ploča debljine 10 cm kao podloga za montažu plastičnih sjedalica. Prednja strana se gletuje građevinskim ljepilom i premazuje bojom po izboru investitora.
| Dimenzija tribine 50x40. | m | 45 |  | 0
| ARMIRANOBETONSKI RADOVI UKUPNO Kn |  |  |  | 0
REKAPITULACIJA ARMIRANOBETONSKI OGRADNI ZID
1. | PRIPREMNI RADOVI |  |  |  | 0
2. | ZEMLJANI RADOVI |  |  |  | 0
3. | ARMIRANOBETONSKI I TESARSKI RADOVI |  |  |  | 0
| ARMIRANOBETONSKI OGRADNI ZID Kn |  |  |  | 0
6. | OGRADA SPORTSKOG CENTRA I FITNES ZONE
6.1. | Dobava i ugradnja panelne ograde visine 1,53 m.
Duljina panela 2500 mm, debljina horizontalne i vertikalne žice panela 5 mm. Otvor okna panela 200/55 mm. Visina stupa panela 1,90m, DIM 50/70 mm. Paneli se montiraju u prihvatne utore u osi stupa.
Paneli se montiraju na pripadajući stup usađen na temeljni samac.
U cijenu je uračunata dobava sveg potrebnog matrijala, doprema na mjesto montaže i montaža iste. Ograda u RAL 6005 boji
Proizvod kao Metallum Pićan ili jednakovrijedno. ________________________________________ .
NUDI SE:
PROIZVOĐAČ: ________________________________
MODEL: _____________________________________
| Obračun se vrši po m' izvedene ograde. | m' | 20 |  | 0
6.2. | Dobava i ugradnja panelne ograde visine 2,00 m.
Duljina panela 2500 mm, debljina horizontalne i vertikalne žice panela 5 mm. Otvor okna panela 200/55 mm. Visina stupa panela 2,40m, DIM 50/70 mm. Paneli se montiraju u prihvatne utore u osi stupa.
Paneli se montiraju na pripadajući stup usađen na temeljni samac.
U cijenu je uračunata dobava sveg potrebnog matrijala, doprema na mjesto montaže i montaža iste. Ograda u RAL 6005 boji
Proizvod kao Metallum Pićan ili jednakovrijedno.
NUDI SE:
PROIZVOĐAČ: ________________________________
MODEL: _____________________________________
| Obračun se vrši po m' izvedene ograde. | m' | 115 |  | 0
6.3. | Dobava i ugradnja obične plastificirane ograde visine 1,50 m.
Ograda se montira na pripadajući stup usađen na temeljni samac ili zid.
Ograda od univerzalnog pletiva, od plastificirane žice, otvor oko 60x60
U cijenu uključen sav potreban spojni materijal, stupovi, žica visine 1,50 m. Debljina žice 2,6mm, u RAL 6005 boji. Montaža ograde univerzal pletiva uključuje iskop temeljnih stopa DIM 40/40/40cm / bušenje rupa u AB zidu/betonu, betoniranje stupova, kosnika i nosača vrata te pričvršcivanje mreže i okvira vrata do pune linije ograde.
| Obračun se vrši po m' izvedene ograde. | m' | 70 |  | 0
6.4. | Dobava i montaža dvokrilnih vrata 3000x2000
| Nosači cijevi Ø 76,1 mm, okvir cijevi Ø 48,3mm, ispuna valovita mreža 52/52/4,2mm, brava+ključ. - zaštita – plastifikacija u boju RAL 6005. | kom | 1 |  | 0
6.5. | Dobava i montaža dvokrilnih vrata 3000x2500 | kom | 1 |  | 0
Nosači cijevi Ø 76,1 mm, okvir cijevi Ø 48,3mm, ispuna valovita mreža 52/52/4,2mm, brava+ključ. - zaštita – plastifikacija u boju RAL 6005.
| OGRADA I VRATA UKUPNO Kn |  |  |  | 0
7. | RASVJETA SPORTSKOG KOMPLEKSA
7.1. | GRAĐEVINSKI RADOVI
7.1.1. | Strojni iskop i zatrpavanje kanala za dovod kabla rasvjete s glavnog ormara investitora u zamljištu III-V kategorije potrebne dubine.
U jediničnu cijenu uključiti zaštitne i sigurnosne mjere duž trase. Kanali širine 40 cm, prosječne dubine 60 cm
Dio materijala iz iskopa deponirati na parceli za zatrpavanje kanala a višak odvesti na mjesni deponij što treba uračunati u cijenu.
Stavkom obuhvaćeno planiranje zemlje na trasi cjevovoda. Višak materijala odvesti na mjesni deponij.
| kanal za dovodni električni kabel, obračun po dužnom metru | m | 40 |  | 0
7.1.2. | Izrada posteljice i obloge za cijevi iz neagresivnog pijeska granulacije 0-4 mm u debljini 15 cm ispod te 15 cm iznad kabela.
Posteljicu strojno zbiti do potrebne stišljivosti uz vlaženje materijala.
| obračun po m3 | m3 | 5 |  | 0
7.1.3. | Postavljanje signalne trake u iskopani rov nakon zatrpavanja cijevi pijeskom. Traka se postavlja kao znak upozorenja. | m | 40 |  | 0
| GRAĐEVINSKI RADOVI UKUPNO Kn |  |  |  | 0
7.2. | ELEKTROINSTALACIJE I DOVODNI KABEL
7.2.1. | Dobava i montaža kabela FG16OR 5x10mm2 od priključnog ormara do priključnog ormara na rasklopnom prostoru u sportskom centru(zgrada sportskog centra). | m | 40 |  | 0
7.2.2. | Dobava i montaža kabela FG16OR 5x6mm2 od priključnog ormara na stadionu do priključnog ormara na prefabriciranom objektu na nacionalnom centru pljočkanja | m | 100 |  | 0
7.2.3. | Dobava i montaža cijevi ø75. | m | 140 |  | 0
7.2.4. | Dobava i montaža plastičnog razvodnog ormara dimenzije 80x60. | kom | 2 |  | 0
| AO C 16-32A/3 | kom | 2
| AO C 16/1 | kom | 2
| distribucijski blok | kom | 5
| sabirnica "O" i "Z" | kom | 2
| FID 40/4/0,03 | kom | 1
| Sitni spojni materijal | kpl | 1
7.2.5. | Sitni spojni materijal. | kpl | 1 |  | 0
7.2.6. | Nepredviđeni radovi u iznosu od 10% ovog dijela troškovnika. | postotak | 0.1 |  | 0
7.2.7. | Demontaža postojećeg metalnog razvodnog ormara sa ogradnog zida. | kpl | 1 |  | 0
7.2.8. | Ispitivanje sustava te izdavanje zapisnika od strane ovlaštene ustanove. | kpl | 1 |  | 0
7.2.9. | Izrada projekta izvedenog stanja od strane ovlaštenog inžinjera u dva papirnata oblika te na CD mediju u PDF i DWG formatu. | kpl | 1 |  | 0
| ELEKTROINSTALACIJE I DOVODNI KABEL UKUPNO Kn |  |  |  | 0
7.3. | RASVJETA SPORTSKIH TERENA
7.3.1. | Strojni iskop i zatrpavanje kanala za dovod kabla rasvjete s razvodnog ormara u sportskom centru do rasvjetnih stupova u zamljištu III-V kategorije potrebne dubine.
Kanali širine 40 cm, prosječne dubine 60 cm
Dio materijala iz iskopa deponirati na parceli za zatrpavanje kanala a višak odvesti na mjesni deponij što treba uračunati u cijenu.
| kanal za dovodni električni kabel, obračun po dužnom metru | m | 200 |  | 0
7.3.2. | Izrada posteljice i obloge za cijevi iz neagresivnog pijeska granulacije 0-4 mm u debljini 15 cm ispod te 15 cm iznad kabela.
Posteljicu strojno zbiti do potrebne stišljivosti uz vlaženje materijala.
| obračun po m3 | m3 | 25 |  | 0
7.3.3. | Iskop rupa 80x80x80 cm za ugradnju temelja rasvjetnih stupova s odvozom viška materijala na deponiju investitora. | kom | 10 |  | 0
7.3.4. | Izrada temelja za ugradnju rasvjetnog stupa.
| Izrada temelja za stup dim 70x70x80 / beton C 16/20, ugradnja ankera i izrada betonske zaštitne kape | kom | 10 |  | 0
7.3.5. | Dobava i montaža cijevi ø75. | m | 200 |  | 0
7.3.6. | Dobava, isporuka i ugradnja rasvjetnog čeličnog konusnog stupa visine 10 m s temeljnim vijcima | kom | 10 |  | 0
7.3.7. | Konzola za 5 reflektora | kom | 2 |  | 0
7.3.8. | Konzola za 2 reflektora | kom | 6 |  | 0
7.3.9. | Dobava, isporuka i ugradnja nadgradnog LED reflektora 26000lm kao PHILIPS BVP 130 ili jednakovrijedno _____________________________ . ___________________________________. | kom | 16 |  | 0
NUDI SE:
PROIZVOĐAČ: ________________________________
MODEL: _____________________________________
7.3.10. | Dobava, isporuka i ugradnja nadgradnog LED reflektora 16000lm kao PHILIPS BVP 130 ili jednakovrijedno | kom | 12 |  | 0
NUDI SE:
PROIZVOĐAČ: ________________________________
MODEL: _____________________________________
7.3.11. | Dobava i ugradnja razdjelnica RRP | kom | 10 |  | 0
7.3.12. | Elektro ormar s prekidačem | kom | 2 |  | 0
7.3.13. | Elektro ormar s dva prekidača | kom | 1 |  | 0
7.3.14. | Montaža rasvjetnih stupova, konzola, reflektora, razdjelnice i ormara | kpl | 1 |  | 0
7.3.15. | Dobava i ugradnja elektroenergetskog kabela FG16 4x16.Polaganje u PVC cijev. | m | 220 |  | 0
7.3.16. | Dobava i ugradnja elektroenergetskog kabela FG16 3x2,5 | m | 120 |  | 0
7.3.17. | Dobava i ugradnja FeZn trake 30x4 mm za uzemljenje rasvjetnih stupova. Traka se polaže u rov 20 cm udaljena od elektroenergetskog kabela. | kg | 250 |  | 0
7.3.18. | Traka upozorenja crvena | kg | 6 |  | 0
7.3.19. | Štitnik PVC crveni | kom | 220 |  | 0
7.3.20. | Dobava i montaža priključnog elektro ormara za priključak na glavni dovod struje | kom | 1 |  | 0
7.3.21. | Polaganja kabela, FeZN trake, GAL štitnika i trake upozorenja | kpl | 1 |  | 0
7.3.22. | Ostali potrošni materijal | kpl | 1 |  | 0
7.3.23. | Ispitivanje i mjerenje elektroinstalacije | kpl | 1 |  | 0
7.3.24. | Izrada projekta izvedenog stanja | kpl | 1 |  | 0
| RASVJETA SPORTSKIH TERENA UKUPNO Kn |  |  |  | 0
7.4. | OSTALA VANJSKA RASVJETA SPORTSKOG CENTRA
7.4.1. | Izrada temelja za ugradnju rasvjetnog stupa. | kom | 6 |  | 0
Izrada temelja za stup dim 70x70x80 / beton C 16/20, ugradnja ankera i izrada betonske zaštitne kape za ukupno 9 komada. Obračun po komadu.
7.4.2. | Dobava i ugradnja rasvjetnih stupova | kom | 6 |  | 0
Stup od 5 m sa anker vijcima
7.4.3. | Dobava i ugradnja integrirane solarne led lampe | kom | 6 |  | 0
Baterija: 50 Ah, 185wh, 14.8V
Solarni panel: 21,6 W
LED: 30 W, 6500 K
Svjetlosni tok (lm): 3000 lm, lm/w 160lm/w
Vrijeme punjenja: 10 sati jakog sunca
Vrijeme svijetljenja: 7 noći +
| OSTALA VANJSKA RASVJETA SPORTSKOG CENTRA Kn |  |  |  | 0
REKAPITULACIJA RASVJETA SPORSTKOG KOMPLEKSA
| GRAĐEVINSKI RADOVI |  |  |  | 0
| DOVODNI KABEL |  |  |  | 0
| RASVJETA SPORTSKIH TERENA |  |  |  | 0
| OSTALA VANJSKA RASVJETA SPORTSKOG CENTRA |  |  |  | 0
| RASVJETA SPORTKOG KOMPLEKSA Kn |  |  |  | 0
8. GLAVNO PARKIRALIŠTE SPORTSKOG CENTRA
8.1. | PRIPREMNI RADOVI
8.1.1. | Trasiranje i niveliranje površine.
Rad obuhvaća osiguranje granica asfaltiranih površina, niveliranje svih poprečnih i uzdužnih padova prije početka zemljanih radova radi usmjeravanja oborinskih voda.
| Obračun po m2 osigurane i iznivelirane površine. | m2 | 710 |  | 0
8.1.2. | Rezanje asfaltnog sloja
Rad obuhvaća zasijecanje asfaltnog sloja strojem za rezanje asfalta na mjestima spoja starog s novim asfaltom u dužini predviđenoj projektom,širine 0.50 m , odnosno po uputama nadzornog inženjera, s utovarom i odvozom izrezanih komada na odlagalište koje osigurava izvođač.
| Obračun se vrši po m' izrezanog i uklonjenog asfalta. | m' | 31 |  | 0
| PRIPREMNI RADOVI UKUPNO |  |  |  | 0
8.2. | ZEMLJANI RADOVI
8.2.1. | Iskop na trasi u širokom otkopu bez obzira na kategoriju materijala
Rad obuhvaća široke iskope predviđene projektom ili zahtjevom nadzornog inženjera s utovarom i odvozom iskopanog materijala na mjesto oporabe ili zbrinjavanja koje osigurava izvođač, radove na uređenju i čišćenju pokosa od labilnih blokova kamena i rastresitog materijala, te planiranje iskopanih površina. Pri izradi iskopa treba provesti sve mjere sigurnosti pri radu i sva potrebna osiguranja postojećih objekata i komunikacija. Široki iskop treba obavljati upotrebom odgovarajuće mehanizacije, a ručni rad ograničiti na neophodni minimum. Sve iskope treba urediti prema karakterističnim profilima, predviđenim kotama i predviđenim nagibima iz projekta, odnosno prema zahtjevu nadzornog inženjera.
| Obračun se vrši po m3 iskopa u sraslom stanju | m3 | 140 |  | 0
8.2.2. | Uređenje temeljnog tla u nekoherentnim i mješanim materijalima mehaničkim zbijanjem
Rad obuhvaća sve radove koje je potrebno obaviti kako bi se sraslo tlo osposobilo da bez štetnih posljedica preuzme opterećenje od nasipa, kolničke konstrukcije i prometa. Zbijanjem temeljnog tla u nekoherentnim i mješanim materijalima treba izvršiti tako, da se postigne stupanj zbijenosti u odnosu na standardni Proctorov postupak Sz = 95 - 100% od maksimalne laboratorijske zbijenosti, odnosno modul stišljivosti Ms≥25 MN/m2, ovisno o tome dali je visina projektiranog nasipa viša ili niža od 2,00 m. U ovaj rad uračunato je čišćenje, planiranje, eventualno rijanje tla radi sušenja, kvašenje i zbijanje, tj. potpuno uređenje temeljnog tla.
| Obračun se vrši po m2 stvarno uređenog temeljnog tla | m2 | 710 |  | 0
| ZEMLJANI RADOVI UKUPNO |  |  |  | 0
8.3. | KOLNIČKA KONSTRUKCIJA
8.3.1. | Izrada nosivog sloja od mehanički zbijenog zrnatog kamenog materijala
Rad obuhvaća nabavu, prijevoz i ugradnju zrnatog kamenog materijala u nosivi sloj kolničke konstrukcije. Ovaj sloj se može izvoditi tek nakon što je nadzorni inženjer primio posteljicu. Za izradu ovog sloja može se koristiti drobljeni kameni materijal iz više frakcija. Materijal mora zadovoljavati prema gore navedenim normama. Nosivost materijala ocjenjuje se laboratorijski određenim kalifornijskim indeksom nosivosti CBR. Za drobljeni kameni materijal treba postići vrijednost CBR-a najmanje 80%. Prije zbijanja i u toku zbijanja treba regulirati vlažnost materijala tako da bude u optimalnim granicama. Zahtjevi kvalitete koji se traže za završni nosivi sloj od mehanički zbijenog zrnatog kamenog materijala: Modul stišljivosti Ms mjeren kružnom pločom promjera 30 cm minimum 100 MN/m2. Stupanj zbijenosti Sz u odnosu na modificirani Proctor je min. 100%. Ravnost mjerena letvom duljine 4m smije odstupati za najviše 2 cm. Jediničnom cijenom obuhvaćeni su svi radovi, materijali i prijevozi, potrebni za izradu nosivog sloja.
Obračun se vrši po m3 ugrađenog materijala u zbijenom stanju
| nosivi sloj , granulacije 0-63 mm | m3 | 140 |  | 0
8.3.2. | Izrada bitumeniziranog nosivo-habajućeg sloja AC 16 surf 50/70 AG4 M4-E (BNHS 16) u sloju debljine d=6,0 cm.
Rad obuhvaća proizvodnju, prijevoz i ugradnju habajućeg nosivog sloja od bitumenske mješavine AC 16 surf 50/70 AG4 M4-E u projektiranom sloju od 6 cm. Za izradu asfaltbetona upotrebljva se kameni materijala najveće veličine zrna 0–16 mm. Asfaltbeton mora biti izrađen u skladu sa HRN EN 13108:2007. Kao vezivo upotrebljava se bitumen 50/70. Asfaltna mješavina se proizvodi u asfaltnim bazama uz kontrolu pojedinih materijala, kontrolu postrojenja i kontrolu proizvedene asfaltne mješavine, te se prevozi do mjesta ugradnje. Ugradnja asfaltbetona vrši se strojno - finišerima, te zbija valjcima.
| Obračun se vrši po m2 asfaltiranog sloja | m2 | 710 |  | 0
8.3.3. | Oznake na podlozi
Izvedba oznaka na podlozi podrazumijeva označavanje parking prostora boćališta (strelice, natpisi, ostalo) u svemu prema naputku nadzornog inženjera, ukljčivo sav potreban rad i materijal.
Rad se mjeri po kom i metru izvedene oznake:
| okomito i vodoravno parkirno mjesto (H62) - bijelo | kom | 24 |  | 0
| rubna crta | m | 40 |  | 0
| KOLNIČKA KONSTRUKCIJA UKUPNO |  |  |  | 0
R E K A P I T U L A C I J A
| PRIPREMNI RADOVI |  |  |  | 0
| ZEMLJANI RADOVI |  |  |  | 0
| KOLNIČKA KONSTRUKCIJA |  |  |  | 0
| GLAVNO PARKIRALIŠTE UKUPNO kn |  |  |  | 0
9. OBJEKTI U OKOLIŠU SPORTSKOG CENTRA
9.1. | Dobava i montaža reklamnog panoa Sportskog centra Sveti Petar u Šumi. Dimenzije 100x100. | kom | 1 |  | 0
9.2. | Dobava i montaža stupa za zastavu 5000x100 na ulazu sa strane parkirališta. Postolje se montira na betonski temelj 50x50x50 cm. | kom | 1 |  | 0
9.3. | Montaža i dorada kamenih klupa u vlasništvu investitora 1200x400 mm. | kom | 10 |  | 0
Kamene klupe montiraju se na pripremljene temelje 40x40x30. Rad uključuje iskop i betoniranje temelja betonom MB 250, a svaka kamena klupa se postavlja na dva betonska temelja. Obračun po komadu.
9.4. | Dobava kanti za odvojeno skupljanje smeća. Komplet 3 kante od 120l. Obračun paušalno po kompletu. | kom | 1 |  | 0
9.5. | Dobava i montaža kanti za skupljanje smeća | kom | 2 |  | 0
Konstrukcija je izrađena od pocinčanih čeličnih cijevi zaštićenih zapečenim prahom. Obloga je izrađena od pocinčanog lima zaštićenog zapečenim prahom. Pražnjenje koša skidanjem cijele posude. Pražnjenje pepeljare u koš rotacijom. Svi elementi izrađeni od lima napravljeni su modernim postupkom rezanja vodom te ne sadrže oštre rubove. Završna obrada svih čeličnih dijelova su toplo cinčanje te prekrivanje UV-stabilizirajućim zapečenim prahom. Dimenzije: 300 × 250 × 800 mm, volumen 25l, težina 12 kg. Samostojeće kao TIP 2613 koš za otpatke samostojeći četvrtasti s pepeljarom-Vojtek oprema ili jednakovrijedno. ______________________________________.
NUDI SE:
PROIZVOĐAČ: ________________________________
MODEL: _____________________________________
9.6. | Dobava i montaža sjedalica, PVC, sa naslonom 32 cm, UV zaštićena, nezapaljiva, Dim. Š 42 x D 40 x V 32 cm, polipropilen, FIBA certifikat i FIFA norme kao model M2010 OMSI SRL ili jednakovrijedno. _____________________________________ . | kom | 80 |  | 0
NUDI SE:
PROIZVOĐAČ: ________________________________
MODEL: _____________________________________
| OBJEKTI U OKOLIŠU SPORTSKOG CENTRA |  |  |  | 0
10. ADAPTACIJA POSTOJEĆE ZGRADE FITNESS CENTRA
10.1. | FASADERSKI RADOVI
10.1.1. | FASADNA SKELA
| Doprema, montaža, korištenje, demontaža i odvoz fasadne skele za vrijeme gradnje. | m2 | 220 |  | 0
Skelu montirati u skladu sa Pravilnikom o zaštiti na radu u graditeljstvu i prema projektu skele izrađenom od strane ovl. inženjera.
10.1.2. | OBLAGANJE FASADNIH ZIDOVA
Dobava materijala i izrada toplinskog fasadnog sistema 'ETICS' sastavljen od slijedećih slojeva
Polaganje fasadnih izolacijskih ploča EPS-F deb. 8 cm postavom na polimerno ljepilo uz korištenje fasadnih profila i učvršćenjem plastičnim pričvrsnicama sa širokom glavom.
Površina se premazuje dvostrukim slojem ljepila sa utisnutom alkalno postojanom armirnom mrežicom od staklenih vlakana.
Fasadne zidove uz pod terasa ili nogostupa obložiti hrapavim XPS pločama iste debljine.
| Sve komponente sustava ugraditi od istog proizvođača te priložiti izjave o sukladnosti. | m2 | 300 |  | 0
obračun po m2 za sve faze radova
10.1.3. | Dobava materijala i izvedba završne dekorativne silikonske žbuke zaribane strukture. Boja i ton po izboru.
| Prije nanošenja silikonske žbuke podloga se impregnira kompatibilnom emulzijom. | m2 | 300 |  | 0
obračun po m2 za sve faze radova
| FASADERSKI RADOVI UKUPNO Kn |  |  |  | 0
10.2. | IZRADA OGRADE I NADSTREŠNICE
10.2.1. | Izrada metalne ograde na terasi ispred Fitnes dvorane
Uključena izrada, dobava i montaža ograde.
Antikorozivna zaštita bojanjem temeljnom i završnom bojom. Ograda će biti izvedena od nosivih vertikalnih stupova 40x40 mm, postavljenih na udaljenosti na oko 2 m, rukohvata 40x30, donjeg horizontalnog profila 40x30, a između rukohvata i donjeg profila vertikale kvadratni profil 20x20 na razmaku cca 110 mm. Visina ograde 1100 mm
| Obračun po metru dužnom | m | 20 |  | 0
10.2.2. | Dobava i montaža nadstrešnice
Dobava i montaža nadstrešnice 11000x3000x25000- sve prema shemi u projektu
Čelična konstrukcija nadstrešnice, dimenzija 11x3,0x2,5 m. Panel TEK 28, L=3,5 m, 7 kom
| Limarija, opšavi, oluci i cijevi za odvod vode | kpl | 1 |  | 0
| IZRADA OGRADE I NADSTREŠNICE UKUPNO |  |  |  | 0
| ADAPTACIJA ZGRADE FITNESS CENTRA |  |  |  | 0
11. DOBAVA I MONTAŽA VIDEO NADZORA SPORTSKOG CENTRA
11.1. | OPREMA
11.1.1. | Dobava i ugradnja IP kamere u boji, dan/noć IP67, IK10 za vanjsku/unutrašnju montažu, 1/3", F1,4, 4MP progresiv scan CMOS, objektiv od 2,8mm, IC reflektor do 30m, • Komp.poz.svjetla: WDR, 3D DNR, HLC, BLC • Horizontalni vidni kut 104 st. • KopresijaSMART H.264/H.265 • Rezolucija 4MP (2560 × 1440)@25/30fps, Max. supports 4MP (2688 × 1520)@20 fps • Frame Rate Main Stream: 1080P (1 ~ 25/30fps) Sub Stream: D1/CIF(1~25/30fps) • Bit Rate H.265: 12K ~ 6400Kbps; H.264: 32K ~ 10240Kbps • Mreža: Ethernet RJ-45 port (10/100MbpsBase-T) • ONVIF, PSIA, CGI • Max. 256 GB SD card • Smart Phone iPhone, iPad, Android, Windows Phone • Napajanje DC12V, PoE (802.3af), 8,3W Kao model IPC-HDBW2431E-S (Dahua) | kom | 8 |  | 0
11.1.2. | Dobava i ugradnja podnožja za kamere sa spojnom kutijom za montažu na zid. Kao Tip _PFB203W (Dahua/Fittich-Pula) ili jednakovrijedno.__________________________________________. | kom. | 8 |  | 0
NUDI SE:
PROIZVOĐAČ: ________________________________
MODEL: _____________________________________
11.1.3. | Dobava, montaža i programiranje profesionalnog Digitalnog 4-kanalnog Real time IP NVR, mrežnog snimača sa PoE ulazima. • IP Video Input: 4ch, ONVIF cameras supported: Profile S, G and T • Cloud upgrade for NVR and Uniview cameras • Bandwidth: Incoming 40Mbps; Outgoing 40Mbps; • Network Interface: 1xRJ45 100Mbps • Live view / Playback / • B22Recording: 6MP /5MP /4MP /3MP /1080p /960p • B22Capability: 1 x 6MP@20, 1 x 5MP@30, 2 x 4MP@25, 2 x 3MP@30,4 x 1080p@25, 8 x 960p@25,8 x 720p@30 • Decoding format: Ultra 265/H.265/H.264 • HDMI and VGA simultaneous output • B22HDMI: 1920x1080p/60Hz, 1920x1080p/50Hz, 1600x1200/60Hz, 1280x1024/60Hz, 1280x720/60Hz, 1024x768/60Hz • VGA: 1920x1080p@60Hz, 1920x1080p@50Hz, 1600x1200@60Hz, 1280x1024@60Hz, 1280x720@60Hz, 1024x768@60Hz • 4 independent 100 Mbps PoE, 13.5W for each, Max 30W for single port, IEEE 802.3at & af • Hard Disk: 1 SATA interface, Up to 10TB • Power Supply: 48V DC, ≤ 10 W( without HDD ) • Dimensions (W×D×H): 260.0mm × 240.2mm ×46mm Kao Model NVR4204-8P-4KS2 (Dahua, Fittich-Pula) | kom. | 1 |  | 0
11.1.4. | Dobava i ugradnja u mrežni video snimač Hard Diska kapaciteta 2TB | kom | 1 |  | 0
11.1.5. | Dobava, montaža i programiranje profesionalnog, industrijskog 2G/3G/4G/LTE modem routera. Equiped with external SIM holder and signal strength status LEDs, it ensures easy network management. External antenna connectors make it possible to attach desired antennas and to easily find the best signal location. 4G (LTE) speed up to 70 Mbps. Antena type: 2x SMA for LTE. 1 x RP-SMA. Input voltage range 9-30 VDC. download speeds 4G (LTE) – Cat 4 up to 150 Mbps, 3G – Up to 42 Mbps, • u kompletu sa kućištem i antenom, PoE napajačem i 24V ispravljačem kao Model TLT-RUT240-3G (Teltonika) ili jednakovrijedno. _______________________________________ . | kom | 1 |  | 0
NUDI SE:
PROIZVOĐAČ: ________________________________
MODEL: _____________________________________
11.2. | INSTALACIJSKI MATERIJAL I PRIBOR
11.2.1. | Dobava, polaganje u cijevi i označavanje signalnog kabla UTP Cat5 AWG24 | m | 340 |  | 0
11.2.2. | Dobava i montaža cijevi ø50. | m | 100 |  | 0
11.2.3. | Dobava i polaganje PVC rebraste 16-23 mm sa priborom, za polaganje kablova. | m | 40 |  | 0
11.2.4. | Ostali sitni nepredviđeni materijal i pribor (Konektor RJ-45 x 12kom, | paušal |  |  | 0
11.3. | USLUGE
11.3.1. | Podešavanje optike i ispitivanje kamera, programiranje, podešavanje i ispitivanje digitalnog videosnimača. | paušal |  |  | 0
11.3.2. | Spajanje sustava u lokalnu mrežu i na internet, programiranje postavki, administratorske i korisničke lozinke i izbornika, instalacija aplikacije na lokalnom računalu i tablet/mobilnom uređaju po izboru korisnika, povezivanje i provjera rada i kompatibilnosti snimača i kompletnog sustava sa postojećim PSS software-om u CDS-u korisnika, provjera svih upravljačkih funkcija iz CDS-a za udaljeno pregledavanje žive slike, snimljenih zapisa i snimanje arhive. | paušal |  |  | 0
11.3.3. | Tehnička podrška kod uhodavanja sustava, naknadnih korekcija vidnog polja i postavki kamera, snimača, mrežnog rada i sl., dodatna obuka korisnika i ažuriranje dokumentacije prema korekcijama u periodu od 30 dana nakon primporedaje | paušal |  |  | 0
11.3.4. | Izrada i predaja korisniku projekta izvedenog stanja sa unešenim svim izmjenama, dodatnim korekcijama unutar 30 dana od uhodavanja sustava i dodacima u odnosu na originalni izvedbeni projekat. Projekat se predaje u 3 pisana, uvezena i numerirana primjerka. Prilikom predaje projekta vrši se ovjera u svim primjercima i upis u evidenciju prema Zakonu o privatnoj zaštiti. Primopredaja sustava, projekt izvedenog stanja i upute za rukovanje, izrada dokumentacije propisane Pravilnikom o uvjetima i načinu provedbe tehničke zaštite (NN 198/03). | paušal |  |  | 0
| DOBAVA I MONTAŽA VIDEO NADZORA |  |  |  | 0
R E K A P I T U L A C I J A |  | ukupno
1. | PRIPREMNI I ZEMLJANI RADOVI | 0
2. | ASFALTERSKI RADOVI SKATE I IGRALIŠTE | 0
3. | OBORINSKA ODVODNJA | 0
4. | ARMIRANOBETONSKI RADOVI | 0
6. | OGRADA I VRATA | 0
7. | RASVJETA SPORTSKOG CENTRA | 0
8. | GLAVNO PARKIRALIŠTE SPORTSKOG CENTRA | 0
9. | OBJEKTI U PROSTORU | 0
10. | SANACIJA ZGRADE FITNESS DVORANE | 0
11. | DOBAVA I MONTAŽA VIDEO NADZORA | 0
| UKUPNO: | 0
| PDV | 0
| UKUPNO | 0

## B. NACIONALNI CENTAR PLJOČKANJA
B. TROŠKOVNIK - UREĐENJE NACIONALNOG CENTRA PLJOČKANJA
redni broj | opis radova | jed. mjere | količina | jedinična cijena (kn) | ukupna cijena (kn)
Napomena: Ispod svake stavke gdje je dana mogućnost upisa jednakovrijednog proizvoda, upisati podatke za isti koji se nudi, a u suprotnom smatra se da se nudi traženi proizvod.
1. ZEMLJANI RADOVI
1.1. | Postojeći teren okoliša potrebno je urediti na način da se izvrši potreban široki iskop sa svrhom spuštanja nivelete u okolišu ispod razine igrališta sa formiranjem nagiba usmjerenog prema prirodnoj odvodnji.
Rad obuhvaća iskop materijala u tlu bez obzira na kategorije. U cijenu ulazi iskop, utovar iskopanog materijala u prijevozno sredstvo, profiliranje i planiranje terena prema poprečnim profilima te prijevoz viška materijala na deponiju, pronalazak deponije i svi troškovi deponiranja.
Površine na kojima je nakon iskopa humusa predviđena izrada nasipa, potrebno je odmah urediti i sabiti, te izraditi prvi sloj nasipa.
| Nacionalni pljočkarski centar- Obračun se vrši po m3 iskopa u sraslom stanju,procjena | m3 | 350 |  | 0
1.2. | Utovar u kamion i odvoz otpadnog materijala na komunalni deponij, koef. rasteritosti 1,35, pretpostavlja se | m3 | 100 |  | 0
1.3. | Rad obuhvaća nabavu, prijevoz i ugradnju zrnatog kamenog materijala - tampona granulacije 0-63 mm u nosivi sloj debljine 25 cm u uvaljanom stanju. Prije zbijanja i u toku zbijanja treba regulirati vlažnost materijala tako da bude u optimalnim granicama. Zahtjevi kvalitete koji se traže za završni nosivi sloj od mehanički zbijenog zrnatog kamenog materijala: Modul stišljivosti Ms mjeren kružnom pločom promjera 30 cm minimum 80 MN/m2. Ravnost mjerena letvom duljine 4m smije odstupati za najviše 1 cm. Jediničnom cijenom obuhvaćeni su svi radovi, materijali i prijevozi, potrebni za izradu nosivog sloja.
| Površine u Nacionalnom pljočkarskom centru | m2 | 1100 |  | 0
1.4. | Planiranje i poravnjanje eventualnih neravnina na temeljnom tlu.
| planiranje i poravnanje temeljnog tla kamenom frakcijiom od 0-16mm | m2 | 1100 |  | 0
1.5. | Dobava i ugradnja podloge (tucanika-rizle) u sloju debljine cca 3 cm granulacije 4-8 mm. Tucanik se postavlja na dobro uvaljanu protusmrzavajuću podlogu. Obračun po m2 | m2 | 1100 |  | 0
| ZEMLJANI RADOVI UKUPNO Kn |  |  |  | 0
2. FEKALNA KANALIZACIUA
2.1. | GRAĐEVINSKI RADOVI
2.1.1. | Strojni široki iskop u zemljištu bez obzira na kategoriju za biološki pročistač. dio zemlje deponirati za zatrpavanje a dio odvesti na komunalni deponij. | m3 | 6 |  | 0
Strojni i djelomično ručni iskop kanala za cijevi vode i kanalizacije u zamljištu III-V kategorije potrebne dubine.
U jediničnu cijenu uključiti zaštitne i sigurnosne mjere duž trase. Kanali širine 40 cm, prosječne dubine 60 cm
U cijenu uračunati proširenje iskopa za uzradu revizionih okana.
2.1.2. | Dio materijala iz iskopa deponirati na parceli za zatrpavanje kanala a višak odvesti na mjesni deponij što treba uračunati u cijenu.
| fekalna kanalizacija | m3 | 4 |  | 0
2.1.3. | Izrada posteljice i obloge za cijevi iz neagresivnog pijeska granulacije 0-4 mm u debljini 15 cm ispod te 15-20 cm iznad tjemena cijevi.
Posteljicu strojno zbiti do potrebne stišljivosti uz vlaženje materijala.
Na mjestima spojeva nasipavanje izvesti nakon tlačne probe, laganim nabijanjem ručnim nabijačem uz vlaženje, sve do potrebne zbijenosti.
| posteljica od pijeska za kanalizacijske cijevi | m3 | 2 |  | 0
2.1.4. | Zatrpavanje kanala nakon postave cijevi te nakon ispitivanja na nepropusnost. Zatrpavanje se vrši u slojevima od po 30 cm uz potrebno vlaženje i nabijanje nabijačima do odgovarajuće zbijenosti.
Ostale slojeve može se zatrpavati materijalom iz iskopa, s tim da se u nasip ne ubacuju komadi veći od 10cm.
Stavkom obuhvaćeno planiranje zemlje na trasi cjevovoda. Višak materijala odvesti na mjesni deponij.
Cijenom mora biti obuhvaćena komunalna naknada za zbrinjavanje otpada
| obračun po m3 | m3 | 2 |  | 0
| GRAĐEVINSKI RADOVI UKUPNO Kn |  |  |  | 0
2.2. | MONTERSKI RADOVI
2.2.1. | Dobava i ugradnja PVC UKC cijevi SN4 u kompletu s fazonskim komadima prema projektu kanalizacije
| PVC DN110 | m | 10 |  | 0
| MONTERSKI RADOVI UKUPNO Kn |  |  |  | 0
2.3. | UREĐAJ ZA OTPADNE VODE
2.3.1. | Uređaj za pročišćavanje sanitarno potrošnih otpadnih voda dvokomorne zapremine 3000 litara, dimenzije 2360x1400x1600 mm. Visina ulaza 1206 mm, promjer priključaka 110 mm, mase 159 kg., kao ALPLAST PE 3000 ili jednakovrijedno. _______________________________ .
NUDI SE:
PROIZVOĐAČ: ________________________________
MODEL: _____________________________________
Predviđen je za pročišćavanje sanitarno potrošnih otpadnih voda domaćinstva sportskih objekata. Sastoji se iz dvije komore. Prvi služi za primarno pročišćavanje, odvajanje taloga i plivajućih tvari, a drugi za biološko pročišćavanje.
Rotaciono lijevani polietilen rebrastog profila omogućuje ugradnju uređaja izravno u teren bez potrebe za dodatnim učvršćenjima i betoniranjem (slijediti upute za ugradnju).
Spremnici imaju otvore za kontrolu i pražnjenje koji se mogu produživati odgovarajućim produžecima na navoj.
Spuštanje uređaja u iskopanu jamu vrši se na pripremljenu ravnu podlogu uz pomoć prikladnog stroja i ručnu pripomoć.
| izravnanje i nabijanje posteljice | m2 | 5 |  | 0
| polaganje i spajanje uređaja, komplet | kom | 1 |  | 0
| zatrpavanje sitnim materijalom granulacije 4-8 mm(rizla) | m3 | 4 |  | 0
| UREĐAJ ZA OTPADNE VODE UKUPNO Kn |  |  |  | 0
2.4. | UPOJNI BUNAR
2.4.1. | Izrada upojnog bunara pretpostavljene postojeće kvadratne osnove unutarnjih diimenzija i korisne visine cca 2x2x1,5 m.
U cijenu stavke uračunati:
dobavu i ugradnju lomljenog kamena, geotekstila, šljunka, drenažnog sloja s vanjske strane zidova,
U cijenu uračunati eventualno zapunjavanje upojnog bunara krupnim kamenom, 10 m3
| Komplet prema opisu | kpl | 1 |  | 0
| UPOJNI BUNAR UKUPNO Kn |  |  |  | 0
REKAPITULACIJA KANALIZACIJA
| GRAĐEVINSKI RADOVI |  |  |  | 0
| MONTERSKI RADOVI |  |  |  | 0
| BIOLOŠKI UREĐAJ ZA OTPADNE VODE |  |  |  | 0
| UPOJNI BUNAR |  |  |  | 0
| FEKALNA KANALIZACIJA Kn |  |  |  | 0
3. ARMIRANOBETONSKI RADOVI
3.1. | ARMIRANOBETONSKI OGRADNI ZIDOVI
3.1.1. | PRIPREMNI RADOVI
| Iskolčenje osi trase, profila i poligona te osiguranje iskolčenja u stavkama | kom | 1 |  | 0
Paušalno
| PRIPREMNI RADOVI UKUPNO Kn |  |  |  | 0
3.2. | ZEMLJANI RADOVI
Strojni iskop temeljnih traka u terenu bez obzira na kategoriju sa utovarom i odvozom materijala na gradilišnu deponiju. Obračun po dužnom metru
| iskop za temelje presjeka 60x80 cm | m | 55 |  | 0
| iskop za temelje presjeka 50x40 cm | m | 100 |  | 0
| ZEMLJANI RADOVI UKUPNO Kn |  |  |  | 0
3.3. | ARMIRANOBETONSKI I TESARSKI RADOVI
3.3.1. | TEMELJI AB ZIDOVA
Betoniranje arm. betonskih temeljnih traka betonom C25/30. Stope se betoniraju u terenu i djelomično u oplati.
| beton | m3 | 18 |  | 0
| armatura, 30 kg/m3 betona | kg | 900 |  | 0
3.3.2. | OGRADNI ARMIRANOBETONSKI ZIDOVI
Betoniranje parapetnog dijela ogradnih zidova betonom razreda tlačne čvrstoće C25/30 u dvostranoj glatkoj oplati.
Visina zidova prema projektu iznosi 150 cm uz Nacionalni pljočkarski centar prema polivalentnim igralištima, 50 cm kao ogradni zid prema susjednoj parceli s južne strane i 50cm uz rub Nacionalnog pljočkarskog centra prema parkingu.
Način i raster dilatiranja s obzirom na dužinu ograde dogovriti sa nadzornim inženjerom.
Površinski sloj betona nakon početka vezanja i stvrdnjavanja fino zagladiti uz eventualni dodatak suhe mješavine finog pijeska i cementa.
Na uglovima AB zida i na završnoj visini zida u oplatne ploče ugraditi kutne letvice.
Obračun po m3 ugrađenog betona, m2 korištene oplate i kg ugrađene armature. U cijenu je uključena dobava, prijevoz, ugradba i njega svježeg betona.
| beton- zid od 0,5x0,2 | m3 | 8.5 |  | 0
| beton- zid od 1,5x0,2 | m3 | 16.5 |  | 0
| glatka oplata | m2 | 255 |  | 0
| armatura, 50 kg/m3 betona | kg | 1250 |  | 0
3.3.4. | Izrada tribine na nacionalnom pljočkarskom centru. Tribina se izrađuje na način da se betonira temelj dimenzija 50x30 te se na njega obzida zid od betonskih blokova širine 20 cm, na kojega se betonira AB ploča debljine 10 cm kao podloga za montažu plastičnih sjedalica. Prednja strana se gletuje građevinskim ljepilom i premazuje bojom po izboru investitora.
| Dimenzija tribine 50x40. | m | 45 |  | 0
3.3.5. | Izrada stepenica za pristup s pješačke staze na Nacionalni pljočkarski centar. Stepenice se izrađuju na način da se betonira temelj dimenzija 200x50x30 te se na njega izrađuju 9 stepenica dimenzija 200x17x30 cm.
| beton za temelje i stepenice | m3 | 3.2 |  | 0
| glatka oplata | m2 | 18 |  | 0
| armatura, 50 kg/m3 betona | kg | 110 |  | 0
| ARMIRANOBETONSKI I TESARSKI RADOVI UKUPNO Kn |  |  |  | 0
REKAPITULACIJA ARMIRANOBETONSKI OGRADNI ZID
| PRIPREMNI RADOVI |  |  |  | 0
| ZEMLJANI RADOVI |  |  |  | 0
| ARMIRANOBETONSKI I TESARSKI RADOVI |  |  |  | 0
| ARMIRANOBETONSKI RADOVI Kn |  |  |  | 0
4. OGRADA NACIONALNOG CENTRA PLJOČKANJA
4.1. | Dobava i ugradnja panelne ograde visine 1,53 m.
Duljina panela 2500 mm, debljina horizontalne i vertikalne žice panela 5 mm. Otvor okna panela 200/55 mm. Visina stupa panela 1,60m, DIM 50/70 mm. Paneli se montiraju u prihvatne utore u osi stupa.
Paneli se montiraju na pripadajući stup usađen na temeljni samac.
U cijenu je uračunata dobava sveg potrebnog matrijala, doprema na mjesto montaže i montaža iste. Ograda u RAL 6005 boji
Proizvod kao Metallum Pićan ili jednakovrijedno. ___________________________________________________________ .
NUDI SE:
PROIZVOĐAČ: ________________________________
MODEL: _____________________________________
| Obračun se vrši po m' izvedene ograde. | m' | 55 |  | 0
4.2. | Dobava i ugradnja obične plastificirane ograde visine 1,50 m.
Ograda se montira na pripadajući stup usađen na temeljni samac ili zid.
Ograda od univerzalnog pletiva, od plastificirane žice, otvor oko 60x60
U cijenu uključen sav potreban spojni materijal, stupovi, žica visine 1,50 m. Debljina žice 2,6mm, u RAL 6005 boji. Montaža ograde univerzal pletiva uključuje iskop temeljnih stopa DIM 40/40/40cm / bušenje rupa u AB zidu/betonu, betoniranje stupova, kosnika i nosača vrata te pričvršcivanje mreže i okvira vrata do pune linije ograde.
| Obračun se vrši po m' izvedene ograde. | m' | 120 |  | 0
4.3. | Dobava i montaža dvokrilnih vrata 3000x1500
| Nosači cijevi Ø 76,1 mm, okvir cijevi Ø 48,3mm, ispuna valovita mreža 52/52/4,2mm, brava+ključ. - zaštita – plastifikacija u boju RAL 6005. | kom | 1 |  | 0
4.4. | Dobava i montaža dvokrilnih vrata dimenzija 2000/1000 | kom | 1 |  | 0
Nosači cijevi Ø 76,1 mm, okvir cijevi Ø 48,3mm, ispuna valovita mreža 52/52/4,2mm, brava+ključ. - zaštita – plastifikacija u boju RAL 6005.
| OGRADA I VRATA UKUPNO Kn |  |  |  | 0
5. RADOVI NA NAVODNJAVANJU I SADNJI TRAVE NA PLJOČKALIŠTU
5.1. | STATIČKI I DINAMIČKI RASPRSKIVAČI
5.1.1. | Dinamički pop-up rasprskivač priključka 3/4", puni krug, dometa 7,0 - 15,2 m, za radni pritisak 1,7 - 4,5 bara, visine dizanja 10cm - tip Rain Bird serija 5004
|  | kom. | 20 |  | 0
| UKUPNO RASPRSKIVAČI |  |  |  | 0
0
5.2. | PRIBOR I ARMATURE
5.2.1. | Tipska ventilska okna iz ojačanog polipropilena za ugradnju elektromagnetskih ventila i sklopa vodomjera tip Rain Bird VB-JMB-H |  |  |  | 0
|  | kom | 1 |  | 0
5.2.2. | Kuglasta slavina promjera R1" za ugradnju na sklopove ventilskih okana. |  |  |  | 0
|  | kom | 1 |  | 0
5.2.3. | Spiralne spojnica 1/2"x16mm - SBE-050 |  |  |  | 0
|  | kom | 20 |  | 0
5.2.4. | Spiralna spojnica 3/4"x16mm - SBE-075 |  |  |  | 0
|  | kom | 20 |  | 0
5.2.5. | Vodotijesni spoj za elektrokablove DBRY-20 |  |  |  | 0
|  | kom | 10 |  | 0
5.2.6. | Spojna cijev 16mm za fleksibilnu vezu rasprskivača na cjevovod (rola 30m) |  |  |  | 0
|  | m | 30 |  | 0
5.2.7. | Sitni i potrošni materijal |  |  |  | 0
|  | komplet | 1 |  | 0
| UKUPNO PRIBOR |  |  |  | 0
5.3. | AUTOMATIKA
5.3.1. | Elektromagnetski ventil R1" s regulatorom protoka kao tip RAIN BIRD 100-DV9V ili jednakovrijedno. ______________________________________________ . |  |  |  | 0
NUDI SE:
PROIZVOĐAČ: ________________________________
MODEL: _____________________________________
|  | kom | 4 |  | 0
5.3.2. | RAIN BIRD WPX-4 baterijski programator s mogućnošću priključka 4 stanice, za manje travnate površine bez priključka na električnu mrežu. Mogućnost programiranja (3) tri programa navodnjavanja s vremenima 1 min. do 12 h, 8 startnih vremena po programu, vodni budžet 0 do 200% u razmacima po 10%, Rain Delay funkcija odgađa navodnjavanje 1 do 9 dana, indikator praznih baterija, mogućnost vanjske ugradnje, te ugradnje u ventilsku kutiju (zaštita IP68). Ima mogućnost direktnog priključivanja oborinskog prekidača (RSD Bex) kao RAIN BIRD WPX-4. ili jednakovrijedno. __________________________________________ . |  |  |  | 0
NUDI SE:
PROIZVOĐAČ: ________________________________
MODEL: _____________________________________
|  | kom | 1 |  | 0
5.3.3. | 9 V baterija alkalna |  |  |  | 0
|  | kom | 2 |  | 0
5.3.4. | Oborinski senzor za odgađanje ciklusa zalijevanja u slučaju prekomjernih oborina, tip RSD-Bex |  |  |  | 0
|  | kom | 1 |  | 0
5.3.5. | Sitni i potrošni materijal za ugradnju programatora. |  |  |  | 0
|  | komplet | 1 |  | 0
| UKUPNO AUTOMATIKA |  |  |  | 0
5.4. | SPOJNI MATERIJAL - OKNA
5.4.1. | Komplet spojnog materijala i potrošnog materijala za izvedbu priključka na vodovodnu mrežu.
|  | komplet | 1 |  | 0
5.4.2. | Komplet spojnog i potrošnog materijala iz polipropilena, PN 10 bara za izvedbu sklopova ventilskih okana |  |  |  | 0
|  | komplet | 1 |  | 0
| UKUPNO SPOJNI MATERIJAL - OKNA |  |  |  | 0
0
5.5. | SPOJNI MATERIJAL - CJEVOVOD
5.5.1. | Komplet tlačnog spojnog materijala PN10 iz polipropilena, za PE cjevovode dimenzije 25, 32 i 40mm. |  |  |  | 0
|  | komplet | 1 |  | 0
| UKUPNO SPOJNI MATERIJAL - CJEVOVOD |  |  |  | 0
0
5.6. | PE CIJEVI
5.6.1. | Cijev iz polietilena za izvedbu razvoda instalacije za opskrbu rasprskivača PE cijev Ø 25 mm, 10 bara |  |  |  | 0
|  | m' | 40 |  | 0
5.6.2. | Cijev iz polietilena za izvedbu razvoda instalacije za opskrbu rasprskivača PE cijev Ø 32 mm, 10 bara |  |  |  | 0
|  | m' | 100 |  | 0
5.6.3. | Cijev iz polietilena za izvedbu razvoda instalacije za opskrbu rasprskivača PE cijev Ø 40 mm, 10 bara |  |  |  | 0
|  | m' | 85 |  | 0
| UKUPNO CIJEVI |  |  |  | 0
0
5.7. | INSTALATERSKI RADOVI
5.7.1. | Ugradnja PE cjevovoda za vanjsku instalaciju navodnjavanja, uključivo dopremu, polaganje u pripremljeni rov i sva potrebna spajanja polipropilenskim spojnim elementima. Stavka uključuje i istovremeno polaganje električnog kabla u zajednički rov s vodovodnom instalacijom sa svim potrebnim spajanjem nastavaka kabla vodotijesnim spojnicama. Obračun po duljini ugrađene vodovodne instalacije.
|  | m' | 225 |  | 0
5.7.2. | Ugradnja rasprskivača na postavljenu vodovodnu instalaciju, uključivo bušenje otvora u PE cjevovodu i montažu spojeva na cjevovod, sva potrebna visinska podešavanja, osiguranje spojeva i brtvljenja. |  |  |  | 0
|  | kom. | 20 |  | 0
5.7.3. | Ugradnja sklopova ventilskih okana, uključivo stabilizaciju okna sječenom blok opekom i izradu drenažne podloge. |  |  |  | 0
|  | kom. | 1 |  | 0
5.7.4. | Ispiranje instalacije po sekcijama za vrijeme ugradnje, tlačne probe po sekcijama tlačnih vodova, puštanje u pogon i prilagodba sustava. |  |  |  | 0
|  | paušal | 1 |  | 0
5.7.5. | Naknadna prilagodba rasprskivača sa korekcijom položaja nakon završetka radova na osnivanju travnjaka i ugradnji biljnog materijala. |  |  |  | 0
|  | paušal | 1 |  | 0
5.7.6. | Ugradnja programatora u šahtu sa svim potrebnim radovima. |  |  |  | 0
|  | paušal | 1 |  | 0
5.7.7. | Spoj na postojeći vod
|  | kom. | 1 |  | 0
| UKUPNO INSTALATERSKI RADOVI |  |  |  | 0
0
5.8. | ZEMLJANI I GRAĐEVINSKI RADOVI
5.8.1. | Strojni iskop rova 20 cm x 40 cm, u tlu III-IV kategorije (zasuti materijal u površinama na kojima se osniva travnjak), uključivo zatrpavanje rova materijalom iz iskopa nakon ugradnje instalacije, te uklanjanje oštrog kamenja i odvoz na deponij unutar gradilišta * |  |  |  | 0
|  | m' | 150 |  | 0
5.8.2. | Ručni iskop rova za lateralne linije, u profilu 20 cm x30 cm u tlu III-IVkategorije. Stavka uključuje mjestimično razbijanje kamene mase ručnim kompresorom i uklanjanje oštrog kamenja sa odvozom na deponij unutar gradilišta * |  |  |  | 0
|  | m' | 25 |  | 0
5.8.3. | Kombinirani iskop u tlu III-V kategorije za ugradnju ventilskih okana i rasprskivača. |  |  |  | 0
|  | m3 | 1 |  | 0
| UKUPNO ZEMLJANI I GRAĐEVINSKI RADOVI |  |  |  | 0
0
5.9. | RAZNI RADOVI
5.9.1. | Iskolčenje trase cjevovoda i položajno iskolčenje rasprskivača i ostalih elemenata sustava, uključivo sve naknadne položajne prilagodbe točaka. |  |  |  | 0
|  | paušal | 1 |  | 0
5.9.2. | Start-up sustava za navodnjavanje s puštanjem u pogon i optimizacijom sustava, unosom podataka i referentnih režima navodnjavanja do pune funkcije i primopredaje investitoru. |  |  |  | 0
|  | paušal | 1 |  | 0
5.9.3. | Prvo zimsko ispuštanje sustava komprimiranim zrakom i prvo proljetno puštanje sustava u pogon.
|  | paušal | 1 |  | 0
| UKUPNO RAZNI RADOVI |  |  |  | 0
5.10. | ZEMLJANI RADOVI I SADNJA TRAVE
5.10.1. | Dobava i planiranje zemlje
|  | m3 | 160 |  | 0
5.10.2. | Sijanje travnjaka, dobava humusa , frezanje
|  | m2 | 810 |  | 0
5.10.3. | Dobava i sadnja ukrasnih maslina (80 god.)
|  | kom | 2 |  | 0
5.10.4. | Dobava i sadnja mediteranskih biljaka (lavanda, ružmarin, smilje)
|  | kom | 50 |  | 0
| UKUPNO ZEMLJANI RADOVI |  |  |  | 0
| RADOVI NA NAVODNJAVANJU I SADNJI TRAVE NA PLJOČKALIŠTU kn |  |  |  | 0
6. OBJEKTI U OKOLIŠU NACIONALNOG CENTRA PLJOČKANJA
6.1. | Dobava i montaža reklamnog loga Nacionalnog centra pljočkanja (100x80 cm) s istočne strane | kom | 1 |  | 0
6.2. | Dobava i montaža stupa za zastavu 5000x100 na ulazu sa strane parkirališta. Postolje se montira na na betonski temelj 50x50x50 cm. | kom | 1 |  | 0
6.3. | Montaža i dorada kamenih klupa u vlasništvu investitora 1200x400 mm. | kom | 10 |  | 0
Kamene klupe montiraju se na pripremljene temelje 40x40x30. Rad uključuje iskop i betoniranje temelja betonom MB 250, a svaka kamena klupa se postavlja na dva betonska temelja. Obračun po komadu.
6.4. | Montaža i dorada kamenog stola i klupa iza prefabriciranog objekta u vlasništvu investitora. Kameni stol 2500 x1000 mm, klupe 1200x400mm. | kom | 1 |  | 0
Kamene klupe montiraju se na pripremljene temelje 40x40x30. Rad uključuje iskop i betoniranje temelja betonom MB 250, a svaka kamena klupa se postavlja na dva betonska temelja. Kameni stol se montira na na pripremljene temelje 100x40x50. Rad uključuje iskop i betoniranje temelja betonom MB 250, a stol se postavlja na dva kamena nosača stola na betonske temelje. Obračun paušalno za 6 klupa i kameni stol. Obračun paušalno.
6.5. | Dobava i montaža kanti za odvojeno skupljanje smeća. Komplet 3 kante po 120l. Obračun paušalno po kompletu. | kom | 1 |  | 0
6.6. | Dobava i montaža kanti za skupljanje smeća | kom | 2 |  | 0
Konstrukcija je izrađena od pocinčanih čeličnih cijevi zaštićenih zapečenim prahom. Obloga je izrađena od pocinčanog lima zaštićenog zapečenim prahom. Pražnjenje koša skidanjem cijele posude. Pražnjenje pepeljare u koš rotacijom. Svi elementi izrađeni od lima napravljeni su modernim postupkom rezanja vodom te ne sadrže oštre rubove. Završna obrada svih čeličnih dijelova su toplo cinčanje te prekrivanje UV-stabilizirajućim zapečenim prahom. Dimenzije: 300 × 250 × 800 mm, volumen 25l, težina 12 kg. Samostojeće kao TIP 2613 KOŠ ZA OTPATKE SAMOSTOJEĆI ČETVRTASTI S PEPELJAROM, Vojtek oprema ili jednakovrijedno. __________________________________________ .
NUDI SE:
PROIZVOĐAČ: ________________________________
MODEL: _____________________________________
6.7. | Dobava i montaža sjedalica, PVC, sa naslonom 32 cm, UV zaštićena, nezapaljiva, Dim. Š 42 x D 40 x V 32 cm, polipropilen, FIBA certifikat i FIFA noirme kao model M2010 OMSI SRL ili jednakovrijedno. ______________________________________ . | kom | 100 |  | 0
NUDI SE:
PROIZVOĐAČ: ________________________________
MODEL: _____________________________________
6.8. | Dobava prefabriciranog objekta ureda i WC-a sa isporukom i postavljanjem do pune funkcionalnosti sa pripadajućim atestom strujne instalacije, certifikatima i izjavama o sukladnosti ugrađenih materijala i proizvoda.
Dobava i montaža Prefabricirani objekt dim.600x248 – OBJEKT URED sa WC-om - sve prema shemi u projektu
Standardne karakteristike:
zid - izolirani PUR panel sp.40 mm, RAL9002 skriveni spoj, U=0,51 W/m2k
krov – izolirani PUR panel sp.30/70 mm, RAL9002, U=0,51 W/m2k
pod – čelična konstrukcija (max.opt.350 kg/m2) + cementna iverica s=18,0 mm + PVC podloga 2,0 mm
konstrukcija – vareni profilirani toplo cinčani limovi Č+Zn+PUR 2K RAL9002 (AKZ C3), poprečne debljine stjenki 2-4 mm
01 kom aluminij vrata vanjska RAL9010, profil R40, dim.98x210h, ½ TP staklo 4-12-4 mm
01 kom aluminij O/Z prozor RAL9010, profil R40, TP 4-12-4, dim.98x110h
02 kom int.rasvjetno tijelo PC IP65, LED 2x36W T8, sa prekidačem
02 kom utičnica 10-16A + Gn SHUKO
02 kpl sanitarni čvor M/Ž – u sklopu kontejnera, prilaz izvana
o 01 kpl pregradna stijena panel S40 – prema specifikaciji
o 01 kom aluminij vrata vanjska RAL9010, profil R40, dim.70x210h, slijepa
o 01 kpl WC školjka keramika sa vodokotlićem, četka, držač za papir
o 01 kpl umivaonik keramika 36x45 sa mješalicom H+T voda, ogledalo dim.60x40
o 01 kom int.rasvjetno tijelo PC IP65, LED 2x36W T8, sa prekidačem
| 01 kom razvodna kutija sa osiguračima po CEE normi sa FID 40/0.03A 3P | kom | 1 |  | 0
6.9. | Betonsko postolje za prefabricirani objekt ureda i WC-a
| Iskop temeljnih traka u zemljištu bez obzira na kategoriju u dubinu minimalno 50 cm od kote uređenog terena. Iskopani materijal zbrinuti na mjesnom deponiju koji odredi investitor. | m3 | 1 |  | 0
| Betoniranje temeljnih TRAKA na poziciji točno određenoj prema shemi ugradnje kontejnera. Beton klase C25/30, dimenzije temelja 30x50 cm, dimenzije nadtemelja 20x30 cm. | m3 | 2 |  | 0
| oplata | m2 | 10 |  | 0
| armatura | kg | 30 |  | 0
| Nasipavanje površine ispod kontejnera slojem tucanika 8-16 mm u debljini sloja od 15 cm | m2 | 12 |  | 0
6.10. | Dobava i ugradnja betonskih rubnjaka presjeka 10/20 cm od betona klase C30/37. Rubnjake postaviti u ravnini planirane nivelete pljočkališta. Ugrađeni rubnjak ne smije imati pukotine ili bilo kakva druga oštećenja.
Ugradnja betonskih rubnjaka C30/37 dimenzije 8/20 na podlogu od betona C 12/15 po pravcu i niveleti. Rubnjake nije potrebno spajati cementnim mortom jer se spajaju na utor-pero. Otporni su na sol i smrzavanje. Trebaju udovoljiti normi HRN EN 1340:2004.
U cijenu se obračunava nabava, doprema, privremeno uskladištenje i ugradnja rubnjaka, kao i sav potreban dodatni rad i materijal koji je potreban za potpuno dovršenje rada. Obračun po metru postavljenog rubnjaka.
| postavljanje parkovnog rubnjaka 75x20x10 | m | 162 |  | 0
6.11. | Dobava i montaža nadstrešnice iza prefabriciranog objekta.
Dobava i montaža nadstrešnice 600x330- sve prema shemi u projektu
Čelična konstrukcija nadstrešnice, dimenzija 6x3,3x2,5 m. Panel TEK 28, L=3,5 m, 7 kom
| Limarija, opšavi, oluci i cijevi za odvod vode | kpl | 1 |  | 0
| OBJEKTI U PROSTORU NACIONALNOG CENTRA PLJOČKANJA |  |  |  | 0
7. UREĐENJE PARKIRALIŠTA NACIONALNOG CENTRA PLJOČKANJA
7.1. | PRIPREMNI RADOVI
7.1.2. | Trasiranje i niveliranje površine.
Rad obuhvaća osiguranje granica asfaltiranih površina, niveliranje svih poprečnih i uzdužnih padova prije početka zemljanih radova radi usmjeravanja oborinskih voda.
| Obračun po m2 osigurane i iznivelirane površine. | m2 | 200 |  | 0
7.1.2. | Rezanje asfaltnog sloja
Rad obuhvaća zasijecanje asfaltnog sloja strojem za rezanje asfalta na mjestima spoja starog s novim asfaltom u dužini predviđenoj projektom,širine 0.50 m , odnosno po uputama nadzornog inženjera, s utovarom i odvozom izrezanih komada na odlagalište koje osigurava izvođač.
| Obračun se vrši po m' izrezanog i uklonjenog asfalta. | m' | 40 |  | 0
| PRIPREMNI RADOVI UKUPNO |  |  |  | 0
7.2. | ZEMLJANI RADOVI
7.2.1. | Iskop na trasi u širokom otkopu bez obzira na kategoriju materijala
Rad obuhvaća široke iskope predviđene projektom ili zahtjevom nadzornog inženjera s utovarom i odvozom iskopanog materijala na mjesto oporabe ili zbrinjavanja koje osigurava izvođač, radove na uređenju i čišćenju pokosa od labilnih blokova kamena i rastresitog materijala, te planiranje iskopanih površina. Pri izradi iskopa treba provesti sve mjere sigurnosti pri radu i sva potrebna osiguranja postojećih objekata i komunikacija. Široki iskop treba obavljati upotrebom odgovarajuće mehanizacije, a ručni rad ograničiti na neophodni minimum. Sve iskope treba urediti prema karakterističnim profilima, predviđenim kotama i predviđenim nagibima iz projekta, odnosno prema zahtjevu nadzornog inženjera.
| Obračun se vrši po m3 iskopa u sraslom stanju | m3 | 75 |  | 0
7.2.2. | Uređenje temeljnog tla u nekoherentnim i mješanim materijalima mehaničkim zbijanjem
Rad obuhvaća sve radove koje je potrebno obaviti kako bi se sraslo tlo osposobilo da bez štetnih posljedica preuzme opterećenje od nasipa, kolničke konstrukcije i prometa. Zbijanjem temeljnog tla u nekoherentnim i mješanim materijalima treba izvršiti tako, da se postigne stupanj zbijenosti u odnosu na standardni Proctorov postupak Sz = 95 - 100% od maksimalne laboratorijske zbijenosti, odnosno modul stišljivosti Ms≥25 MN/m2, ovisno o tome dali je visina projektiranog nasipa viša ili niža od 2,00 m. U ovaj rad uračunato je čišćenje, planiranje, eventualno rijanje tla radi sušenja, kvašenje i zbijanje, tj. potpuno uređenje temeljnog tla.
| Obračun se vrši po m2 stvarno uređenog temeljnog tla | m2 | 250 |  | 0
| ZEMLJANI RADOVI UKUPNO |  |  |  | 0
7.3. | KOLNIČKA KONSTRUKCIJA
7.3.1. | Izrada nosivog sloja od mehanički zbijenog zrnatog kamenog materijala
Rad obuhvaća nabavu, prijevoz i ugradnju zrnatog kamenog materijala u nosivi sloj kolničke konstrukcije. Ovaj sloj se može izvoditi tek nakon što je nadzorni inženjer primio posteljicu. Za izradu ovog sloja može se koristiti drobljeni kameni materijal iz više frakcija. Materijal mora zadovoljavati prema gore navedenim normama. Nosivost materijala ocjenjuje se laboratorijski određenim kalifornijskim indeksom nosivosti CBR. Za drobljeni kameni materijal treba postići vrijednost CBR-a najmanje 80%. Prije zbijanja i u toku zbijanja treba regulirati vlažnost materijala tako da bude u optimalnim granicama. Zahtjevi kvalitete koji se traže za završni nosivi sloj od mehanički zbijenog zrnatog kamenog materijala: Modul stišljivosti Ms mjeren kružnom pločom promjera 30 cm minimum 100 MN/m2. Stupanj zbijenosti Sz u odnosu na modificirani Proctor je min. 100%. Ravnost mjerena letvom duljine 4m smije odstupati za najviše 2 cm. Jediničnom cijenom obuhvaćeni su svi radovi, materijali i prijevozi, potrebni za izradu nosivog sloja.
Obračun se vrši po m3 ugrađenog materijala u zbijenom stanju
| nosivi sloj , granulacije 0-63 mm | m3 | 75 |  | 0
7.3.2. | Izrada bitumeniziranog nosivo-habajućeg sloja AC 16 surf 50/70 AG4 M4-E (BNHS 16) u sloju debljine d=6,0 cm.
Rad obuhvaća proizvodnju, prijevoz i ugradnju habajućeg nosivog sloja od bitumenske mješavine AC 16 surf 50/70 AG4 M4-E u projektiranom sloju od 6 cm. Za izradu asfaltbetona upotrebljva se kameni materijala najveće veličine zrna 0–16 mm. Asfaltbeton mora biti izrađen u skladu sa HRN EN 13108:2007. Kao vezivo upotrebljava se bitumen 50/70. Asfaltna mješavina se proizvodi u asfaltnim bazama uz kontrolu pojedinih materijala, kontrolu postrojenja i kontrolu proizvedene asfaltne mješavine, te se prevozi do mjesta ugradnje. Ugradnja asfaltbetona vrši se strojno - finišerima, te zbija valjcima.
| Obračun se vrši po m2 asfaltiranog sloja | m2 | 200 |  | 0
7.3.3. | Oznake na podlozi
Izvedba oznaka na podlozi podrazumijeva označavanje parking prostora boćališta (strelice, natpisi, ostalo) u svemu prema naputku nadzornog inženjera, ukljčivo sav potreban rad i materijal.
Rad se mjeri po kom i metru izvedene oznake:
| okomito i vodoravno parkirno mjesto (H62) - bijelo | kom | 14 |  | 0
| rubna crta | m | 40 |  | 0
| KOLNIČKA KONSTRUKCIJA UKUPNO |  |  |  | 0
R E K A P I T U L A C I J A
| PRIPREMNI RADOVI |  |  |  | 0
| ZEMLJANI RADOVI |  |  |  | 0
| KOLNIČKA KONSTRUKCIJA |  |  |  | 0
| UREĐENJE PARKIRALIŠTA |  |  |  | 0
R E K A P I T U L A C I J A |  | ukupno
1 | ZEMLJANI RADOVI | 0
2 | FEKALNA KANALIZACIJA | 0
3 | ARMIRANOBETONSKI RADOVI | 0
4 | OGRADA NACIONALNOG CENTRA PLJOČKANJA | 0
5 | RADOVI NA NAVODNJAVANJU I SADNJI TRAVE | 0
6 | OBJEKTI U OKOLIŠU | 0
7 | UREĐENJE PARKIRALIŠTA | 0
| UKUPNO | 0 | 0
| PDV | 0
| UKUPNO | 0

## C. UMJETNI TRAVNJAK
C. TROŠKOVNIK - DOBAVA I POSTAVLJANJE UMJETNOG TRAVNJAKA NA MALONOGOMETNO IGRALIŠTE
Red. br. | Opis stavke | Jedinica mjere | Predviđena količina | Jedinična cijena | Ukupno
1. OPREMA IGRALIŠTA
1.1. | Nogometni mobilni aluminijski gol, boja aluminija, dimenzija 300 x 200 cm, izrađen kompletno iz ovalnih profila 120 x 100 mm (vratnice, prečka i stražnji oslonac) sa bočnim držačima mreže i pripadajućom mrežom PP 5 mm u bijeloj boji. Dobava, doprema i montaža. U stavku je uključen sav rad i materijal do potpune gotovosti. | kom | 2 |  | 0
1.2. | Trokut četka kao Redexim WB ili jednakovrijedno za redovno održavanje umjetnog travnjaka. Kriteriji za ocjenu jednakovrijednosti: dimenzije 90 x 90 x 90 cm, duljina plastičnih niti 20 cm, težina 35 kg. Dobava, doprema, sastavljanje i isporuka sa uputama za korištenje. | kom | 1 |  | 0
1.3. | Ručna četka širine 60 cm, duljina plastičnih niti 10 cm s drvenim držalom za ručno četkanje umjetne trave. | kom | 1 |  | 0
| OPREMA IGRALIŠTA |  |  |  | 0
2. UMJETNI TRAVNJAK
2.1. | Izrada amortizirajućeg nosivog sloja debljine 25 mm koji se izrađuje na samoj lokaciji mješavinom crnog SBR gumenog granulata granulacije 1-6 mm i poliuretanskog veziva koja se strojno mješa u posebnim mješačima. Amortizirajući sloj se nanosi s posebnim strojem "finišerom" sa laserskom nivelacijom na prethodno pripremljenu podlogu, koju prije postave mora odobriti nadzorni inženjer. Prije ugradnje umjetne trave amortizirajući sloj mora odstajati min. 2 dana. Materijal se ugrađuje kod vanjske temp. iznad 10°C. Stavka obuhvaća sav rad i materijal do potpune gotovosti. Završni sloj preuzima nadzorni inženjer i upisom u građevinski dnevnik odobrava nastavak radova. Dobava, doprema i ugradnja.
| Obračun se vrši prema stvarno izvedenoj površini. | m2 | 1125 |  | 0
2.2. | Dobava, doprema i ugradnja umjetne trave za nogomet, s uvijenim vlatima umjetne trave ili jednakovrijedno prema donjim karakteristikama jednokovrijednosti. Umjetna trava mora zadovoljiti kriterije FIFA-e (Federation Internationale de Football Association) potrebnim za ishođenje jednog od FIFA QUALITY certifikata. Umjetna trava se isporučuje u rolama širine 4 m, a međusobni spojevi umjetne trave lijepe se posebnim geotekstilnim spojnim trakama i jednokomponentnim poliuretanskim zelenim ljepilom koje reagira u dodiru s vodom. Priložiti originalne tehničke listove proizvođača ponuđenih proizvoda. Jedinična cijena uključuje sav rad, materijal i transport položene umjetne trave poligona, prema uputama i uz nadzor predstavnika proizvođača i nadzornog inženjera. Sve je potrebno dokazati tehničkom dokumentacijom u postupku nuđenja.
Minimalne karakteristike jednakovrijednosti umjetne trave:
Izgled (oblik) vlakana: teksturirano uvijena (kovrčava) vlakna
Boja: zelena - dvobojna (bicolor)
Fibrilacija vlakana: nefibrilirana vlakna
Materijal : 100 % PE (Polietilen s Cool Plus funkcijom)
Broj filamenata: 4
Vrsta vlakana (pređe) : monofilament (jednostruki filament)
Debljina pređe : min. 250 µm
Težina pređe: min. 8.000 dtex
Težina pređe konstrukcije: min 880 g/m2
Ukupna težina umjetne trave: min 1.725 g/m2
Visina vlakna: min 38 mm
Ukupna visina: min 33 mm
Gustoća šavova: min 110/m'
Broj busena po m2: min 11500/m2
Broj filamenata po m2: min. 92000 /m2
Tehnologija proizvodnje: Tafting velur
Poleđina: minimalno dvoslojna
1.Sloj - osnovna tkanina 100% polipropilen UV stabiliziran
2. sloj - osnovna stabilizirajuća tkanina 100% polipropilen sa nosivom presvlakom od poliuretana min 650 g/m2, antibakterijski, antigljivični i vodootporan
Širina rola: min 4m
Vodopropusnost: veća od min 500 mm/h
Sila izvlačenja busena: min 40 N
Prirčvršćivanje: Zalijepljeno s vezivom na bazi vode
| ukupna površina umjetnog travnjaka | m2 | 1125 |  | 0
2.4. | Dobava, doprema i ugradnja linija od umjetne trave koje se kroje i trajno uljepljuju, kvalitete i u opisu kao stavka 2., širine 7,5 cm u bijeloj boji. Linije se kroje i trajno lijepe sa posebnim spojnim trakama i jednokomponentnim poliuretanskim zelenim ljepilom koje reagira u dodiru s vodom. U stavku je uračunat sav rad i materijal do potpune gotovosti. | m' | 200 |  | 0
2.5. | Dobava, doprema i strojna ugradnja suhog prosijanog kvarcnog pijeska u količini od 15 kg/m2. Suhi kvarcni pijesak mora biti heterogene teksture, klastično - psamitske nevezane strukture, kompaktnih zrna, u granulaciji između 0,3 - 1,2 mm. U prolasku kroz sito 0,5 mm kumulativni ostatak mora biti 71 %, a kumulativni prolaz 29 %. U prolasku kroz sito 0,71 mm kumulativni ostatak mora biti 45 %, a kumulativni prolaz 55 %. Prije isporuke se ponuđeni pijesak dokazuje izvještajem o ispitivanju u kojem se navode svi prethodno opisani parametri i mišljenje da je isti pogodan za igrališta od umjetne trave. U stavku je uračunat sav rad i materijal do potpune gotovosti. | kg | 16875 |  | 0
2.6. | Dobava, doprema i strojna ugradnja bojanog SBR (RPU) zelenog granulata, granulacije 0,5 - 2,0 mm, obojan ekološkim bojama. Koristi se 6 % poliuretanske boje u kombinaciji sa 0,5 % katalizatora. Dozvoljena je maksimalna zastupljenost od 1% obojanog granulata promjera ispod 0,5 mm. Usipava se strojno u količini od 5 kg/m2. U stavku je uračunat sav rad i materijal do potpune gotovosti. | kg | 5625 |  | 0
REKAPITULACIJA
| Oprema igrališta |  |  |  | 0
| Umjetni travnjak |  |  |  | 0
| UKUPNO: |  |  |  | 0
| PDV 25%: |  |  |  | 0
| SVEUKUPNO s PDV-om: |  |  |  | 0

## D. REKAPITULACIJA
OPĆINA SVETI PETAR U ŠUMI
IZGRADNJA I UREĐENJE SPORTSKOG CENTRA SV. PETAR U ŠUMI
R E K A P I T U L A C I J A |  | ukupno
A | OSNOVNI TROŠKOVNIK-INFRASTRUKTURA | 0
B | NACIONALNI CENTAR PLJOČKANJA | 0
C | POSTAVLJANJE UMJETNE TRAVE | 0
UKUPNO |  | 0
PDV |  | 0
UKUPNO S PDV-om |  | 0